## SpocalcExpress
Enter your dimensions in the INPUT cells: |  |  |  | Intermediate Calcs
Dimension Name | INPUT | CROSS | LENGTH | A | B | C
N, total number of spokes | 36 | 0 | 275.8572 | 0 | 275 | 33.7
ERD, effective rim diameter | 613 | 1 | 277.9508 | 10.7736 | 276.8997 | 33.7
W, width from center to flange | 33.7 | 2 | 283.8934 | 20.2478 | 282.3696 | 33.7
d, flange diameter | 63 | 3 | 292.765 | 27.2798 | 290.75 | 33.7
S, spoke hole diameter | 2.4 | 4 | 303.2949 | 31.0214 | 301.0301 | 33.7
X, no. cross (decimal allowed) | 2.5 | 2.5 | 288.0374 | 24.1304 | 286.2522 | 33.7
http://www.damonrinard.com
Note on B2: Enter your components' dimensions in this column.
Note on D2: Lengths calculated here are for the number of spoke crosses given in the CROSS column.